## DrainageSlopeLimits
Min Diameter (mm) | Max Diameter (mm) | Min Slope (%) | Code Basis | Notes | Active (Y/N)
0 | 65 | 2.08 | IPC Table 704.1 | <=2 1/2" nominal (<=65mm/DN65): 1/4 in/ft minimum fall (0.25/12 ft/ft = 2.08%). | Y
66 | 150 | 1.04 | IPC Table 704.1 | 3"-6" nominal (80-150mm/DN80-DN150): 1/8 in/ft minimum fall (0.125/12 ft/ft = 1.04%). | Y
151 |  | 0.52 | IPC Table 704.1 | >=8" nominal (>=200mm/DN200): 1/16 in/ft minimum fall (0.0625/12 ft/ft = 0.52%). No max slope ceiling published in this table -- IPC 704.1 governs minimum grade only. | Y